## 54 unidades total
Ponta de Prova Lógica rev. 03

Lista de Materiais para Produção / (para atingir 54 unidades no total)

Qtd. desejada:	54
Qtd. concluída:	11
Qtd. a montar:	43
Qtd. PCIs prontas:	12
Qtd. PCIs necessárias:	31
Qtd. PCIs a produzir:	32

Item	Valor	Qtd./PCI	Qtd. Sub-Total	Fator de Margem	Qtd. Total	Qtd. Estoque	Qtd. Compra	Valor un. (R$)	Sub-total/PCI (R$)	Sub-total (R$)	Link Multcomercial	Link Baú da Eletrônica
PCI	---	1	43	1,02	44	12	32	12,54	12,54	401,28	---	---
Resistor	47k/0,125W	2	88	1,10	97	0	97	0,05	0,10	4,85	https://www.multcomercial.com.br/resistor-de-filme-de-carbono-1-4-de-watt-cr25-5-de-tolerancia-0-22r-a-10m.html
Resistor	56k/0,125W	1	44	1,10	49	0	49	0,05	0,05	2,45
Resistor	22k/0,125W	1	44	1,10	49	0	49	0,05	0,05	2,45
Resistor	33k/0,125W	1	44	1,10	49	0	49	0,05	0,05	2,45
Resistor	10k/0,125W	1	44	1,10	49	0	49	0,05	0,05	2,45
Resistor	1.2M/0,125W	1	44	1,10	49	0	49	0,05	0,05	2,45
Resistor	680k/0,125W	1	44	1,10	49	0	49	0,05	0,05	2,45
Resistor	390k/0,125W	1	44	1,10	49	0	49	0,05	0,05	2,45
Resistor	10M/0,125W	1	44	1,10	49	0	49	0,05	0,05	2,45
Resistor	820R/0.5W	2	88	1,10	97	0	97	0,15	0,30	14,55	https://www.multcomercial.com.br/resistor-de-filme-metalico-1-2-watt-sfr25h-5-de-tolerancia.html
Capacitor cerâmico	10nF/50V	1	44	1,10	49	0	49	0,10	0,10	4,90	https://www.multcomercial.com.br/capacitor-ceramico-disco-10kpf-50v-103-10k-10nf-0-01uf-cod-1341.html
Capacitor de poliéster	100nF/63V	1	44	1,10	49	0	49	0,30	0,30	14,70	https://www.multcomercial.com.br/capacitor-poliester-film-100kpf-63v-0-1uf-100nf-104-serie-b32529-epcos-cod-loja-1093.html
Circuito Integrado	LM339	1	44	1,10	49	0	49	1,20	1,20	58,80	https://www.multcomercial.com.br/circuito-integrado-lm339n-dip14-st.html
Soquete para CI	14 pinos/torneado	1	44	1,10	49	0	49	1,90	1,90	93,10	https://www.multcomercial.com.br/soquete-torneado-cpt14-14-pinos-cod-loja-134-a-138.html	https://www.baudaeletronica.com.br/soquete-torneado-14-pinos-dip.html
Chave Botão	8x8mm	1	44	1,10	49	0	49	0,43	0,43	21,07		https://www.baudaeletronica.com.br/chave-bot-o-8x8mm-com-trava-branco.html
LED Convencional Difuso	5mm/Vermelho	1	44	1,10	49	0	49	0,20	0,20	9,80	https://www.multcomercial.com.br/led-5mm-vermelho-difuso-l-513ed-paralight.html
LED Convencional Difuso	5mm/Verde	1	44	1,10	49	0	49	0,24	0,24	11,76		https://www.baudaeletronica.com.br/led-difuso-5mm-verde.html
Conector KRE (Bloco Terminal)	2 vias/5mm	1	44	1,10	49	0	49	0,90	0,90	44,10	https://www.multcomercial.com.br/borne-de-uso-geral-com-2-vias-kre2-k301-500-2p-bs-passo-de-5-08mm.html
Ponta de Prova	Preta	1	44	1,10	49	0	49	4,20	4,20	205,80	https://www.multcomercial.com.br/6675-pp31-ponta-de-prova-preto-imp14640.html
Parafuso Philips Cabeça Arredondada com Porca	M2,5/12mm (máx. 16mm) (TO-220)	2	88	1,10	97	0	97	0,53	1,06	51,41
Cabo Paralelo Bicolor (m)	0,5mm2 (2 x 0,20mm?)	1	44	1,10	49	0	49	1,40	1,40	68,60	https://www.multcomercial.com.br/cabo-paralelo-bicolor-2x0-20mm-mult-cabo-preco-por-metro.html
Ponta Banana	4mm/Preta	1	44	1,10	49	0	49		0,00	0,00
Ponta Banana	4mm/Vermelha	1	44	1,10	49	0	49	1,80	1,80	88,20	https://www.multcomercial.com.br/pino-banana-vermelho-4mm-jl14011-jiali.html
Terminal Ilhós Tubular Isolado	1mm/Vermelho ou Preto	2	88	1,10	97	0	97	0,08	0,16	7,76		https://www.baudaeletronica.com.br/terminal-ilhos-tubular-isolado-1-0mm-vermelho.html
Espaguete Termo-Contrátil (m)	6,4mm/Preto	0,05	2,2	1,10	2,5	0	2,5	3,20	0,16	8,00	https://www.multcomercial.com.br/espaguete-termocontratil.html
Espaguete Termo-Contrátil (m)	3,2mm/Preto	0,03	1,32	1,10	1,5	0	1,5	1,80	0,05	2,70
Ponta Banana-Jacaré	4,2cm/Preta	1	44	1,10	49	0	49	2,00	2,00	98,00	https://www.multcomercial.com.br/garra-jacare-preto-gj0705-fusi-bras.html
Ponta Banana-Jacaré	4,2cm/Vermelha	1	44	1,10	49	0	49	2,00	2,00	98,00	https://www.multcomercial.com.br/garra-jacare-vermelho-gj0705-fusi-bras.html

TOTAL					31,44	1326,98

SUB-TOTAL PCI					12,54	401,28
SUB-TOTAL COMPONENTES					11,33	554,44
SUB-TOTAL CABO BÁSICO					3,57	175,26
SUB-TOTAL CABO COM ACESSÓRIO					7,57	371,26

SUB-TOTAL PONTA-DE-PROVA LÓGICA					23,87	955,72
SUB-TOTAL PONTA-DE-PROVA LÓGICA COM CABO BÁSICO					27,44	1130,98
SUB-TOTAL PONTA-DE-PROVA LÓGICA COM CABO COM ACESSÓRIO					31,44	1326,98