## 54 unidades total
Circuito para Depuração 01 rev. 04

Lista de Materiais para Produção / (para atingir 54 unidades no total)

Qtd. desejada:	54
Qtd. concluída:	11
Qtd. PCIs prontas:	16
Qtd. PCIs necessárias:	27
Qtd. PCIs a produzir:	28

Item	Valor	Qtd./PCI	Qtd. Sub-Total	Fator de Margem	Qtd. Total	Qtd. Estoque	Qtd. Compra	Valor un. (R$)	Sub-total (R$)
PCI	---	1	28	1,00	28	0	28	14,59	408,52
Resistor	270R/0,125W	1	28	1,10	31	0	31		0,00
Resistor	10k/0,125W	4	112	1,10	124	0	124		0,00
Capacitor cerâmico	10nF/50V	3	84	1,10	93	0	93		0,00
Circuito Integrado	7400	1	28	1,10	31	0	31		0,00
Circuito Integrado	7432	1	28	1,10	31	0	31		0,00
Circuito Integrado	7486	1	28	1,10	31	0	31		0,00
Soquete para CI	14 pinos/torneado	3	84	1,10	93	0	93		0,00
Chave DIP (DIP Switch)	4 vias/azul ou vermelha	1	28	1,10	31	0	31		0,00
LED Convencional Difuso	5mm/Verde	1	28	1,10	31	0	31		0,00
Conector KRE (Bloco Terminal)	2 terminais/5mm	1	28	1,10	31	0	31		0,00
Conector de Pinos (Pin Header) Macho	7 terminais	6	168	1,10	185	0	185		0,00
Conector de Pinos (Pin Socket) Fêmea	5 terminais	2	56	1,10	62	0	62		0,00
Cabo Paralelo Bicolor (m)	0,5mm2	1	28	1,10	31	0	31		0,00
Ponta Banana	Preta	1	28	1,10	31	0	31		0,00
Ponta Banana	Vermelha	1	28	1,10	31	0	31		0,00
Terminal Ilhós Tubular Isolado	1mm/Preto	1	28	1,10	31	0	31		0,00
Terminal Ilhós Tubular Isolado	1mm/Vermelho	1	28	1,10	31	0	31		0,00
Espaguete Termo-Contrátil (m)	6mm	0,05	1,4	1,10	1,6	0	1,6		0,00
Espaguete Termo-Contrátil (m)	3mm	0,03	0,84	1,10	1	0	1		0,00
Ponta Banana-Jacaré	7,9cm/Preta	1	28	1,10	31	0	31		0,00
Ponta Banana-Jacaré	7,9cm/Vermelha	1	28	1,10	31	0	31		0,00

TOTAL					408,52