## Lista_de_Materiais_a_Comprar
Nota: a versão mais atualizada encontra-se no sub-diretório de cada projeto.
Projeto Semestral de ETE103 de 2022 / Sensor com Ajuste Digital de Set-Point para Atuador / Lista de Materiais

Lista de Materiais para 70 Equipes / (+5 extras)
Quantidade total:	75

Item	Valor	Qtd./Circ.	Qtd. Total	Qtd. Estoque	Qtd. Compra	Valor un. (R$)	Valor/Circ. (R$)	Sub-total (R$)	Link Multcomercial	Link Baú da Eletrônica	TEC-CI
Capacitor cerâmico	10nF/50V	3	225	0	225	0,10	0,30	22,50	https://www.multcomercial.com.br/capacitor-ceramico-disco-10kpf-50v-103-10k-10nf-0-01uf-cod-1341.html
Capacitor cerâmico	100nF/50V	2	150	0	150	0,15	0,30	22,50	https://www.multcomercial.com.br/capacitor-ceramico-disco-100kpf-50v-104-100k-100nf-0-1uf-cod-1351.html
Capacitor eletrolítico	1uF/16V (1uF/50V)	2	150	0	150	0,25	0,50	37,50		https://www.baudaeletronica.com.br/capacitor-eletrolitico-1uf-50v.html
Capacitor eletrolítico	10uF/16V (10uF/50V)	1	75	0	75	0,16	0,16	12,00		https://www.baudaeletronica.com.br/capacitor-eletrolitico-10uf-50v.html
Chave Táctil	6x6x4,3mm/4 Terminais	1	75	0	75	0,25	0,25	18,75		https://www.baudaeletronica.com.br/chave-tactil-6x6x4-3mm-4-terminais.html
Circuito Integrado	LM324N	1	75	0	75	2,00	2,00	150,00		https://www.baudaeletronica.com.br/amplificador-operacional-lm324n.html
Circuito Integrado	4518	1	75	50	25	3,60	3,60	90,00		https://www.baudaeletronica.com.br/circuito-integrado-cd4518-contador-bcd.html
Circuito Integrado	4093B	1	75	75	0	2,20	2,20	0,00		https://www.baudaeletronica.com.br/circuito-integrado-cd4093-porta-nand.html
Circuito Integrado	CD4511BE	1	75	75	0	4,25	4,25	0,00	https://www.multcomercial.com.br/circuito-integrado-porta-logica-cd4511be-dip16-cod-loja-79-texas.html
Conector de Pinos (Pin Header)	Macho (40 pinos)	0,05	4	0	4	1,50	0,08	6,00	https://www.multcomercial.com.br/barra-de-pinos-simples-1x40-macho-bmo040-1e.html
Conector KRE (Bloco Terminal)	2 vias/5mm	1	75	0	75	1,20	1,20	90,00		https://www.baudaeletronica.com.br/mini-borne-kre2-kf301-10x10mm-preto.html
Diodo	1N4148	1	75	75	0	0,05	0,05	0,00	https://www.multcomercial.com.br/diodo-de-uso-geral-1n4148-100v-200ma-nxp.html
Display 7-Segmentos	SM42056-1	1	75	75	0	2,77	2,77	0,00		https://www.baudaeletronica.com.br/display-de-7-segmentos-0-56-catodo-comum.html
Fotorressistor (LDR)	GL10537-1	1	75	0	75	1,90	1,90	142,50		https://www.baudaeletronica.com.br/ldr-10mm-gl10537-1.html
LED Convencional Difuso	3mm/Amarelo	1	75	0	75	0,20	0,20	15,00	https://www.multcomercial.com.br/led-3mm-amarelo-difuso-l-314yd-paralight.html
Resistor	1k/0,125W	8	600	0	600	0,05	0,40	30,00	https://www.multcomercial.com.br/resistor-de-filme-de-carbono-1-4-de-watt-cr25-5-de-tolerancia-0-22r-a-10m.html
Resistor	22k/0,125W	5	375	0	375	0,05	0,25	18,75	https://www.multcomercial.com.br/resistor-de-filme-de-carbono-1-4-de-watt-cr25-5-de-tolerancia-0-22r-a-10m.html
Resistor	10k/0,125W	3	225	0	225	0,05	0,15	11,25	https://www.multcomercial.com.br/resistor-de-filme-de-carbono-1-4-de-watt-cr25-5-de-tolerancia-0-22r-a-10m.html
Resistor	11k/0,125W	3	225	0	225	0,06	0,18	13,50		https://www.baudaeletronica.com.br/resistor-11k-5-1-4w.html
Resistor	68k/0,125W	2	150	0	150	0,05	0,10	7,50	https://www.multcomercial.com.br/resistor-de-filme-de-carbono-1-4-de-watt-cr25-5-de-tolerancia-0-22r-a-10m.html
Resistor	100k/0,125W	2	150	0	150	0,05	0,10	7,50	https://www.multcomercial.com.br/resistor-de-filme-de-carbono-1-4-de-watt-cr25-5-de-tolerancia-0-22r-a-10m.html
Resistor	120k/0,125W	2	150	0	150	0,05	0,10	7,50	https://www.multcomercial.com.br/resistor-de-filme-de-carbono-1-4-de-watt-cr25-5-de-tolerancia-0-22r-a-10m.html
Resistor	4k7/0,125W	1	75	0	75	0,05	0,05	3,75	https://www.multcomercial.com.br/resistor-de-filme-de-carbono-1-4-de-watt-cr25-5-de-tolerancia-0-22r-a-10m.html
Resistor	15k/0,125W	1	75	0	75	0,05	0,05	3,75	https://www.multcomercial.com.br/resistor-de-filme-de-carbono-1-4-de-watt-cr25-5-de-tolerancia-0-22r-a-10m.html
Resistor	220k/0,125W	1	75	0	75	0,05	0,05	3,75	https://www.multcomercial.com.br/resistor-de-filme-de-carbono-1-4-de-watt-cr25-5-de-tolerancia-0-22r-a-10m.html
Soquete Estampado	16 pinos	2	150	0	150	0,45	0,90	67,50		https://www.baudaeletronica.com.br/soquete-estampado-para-ci-16-pinos.html
Soquete Estampado	14 pinos	2	150	0	150	0,44	0,88	66,00		https://www.baudaeletronica.com.br/soquete-estampado-para-ci-14-pinos.html
Trimpot Horizontal	50k	2	150	0	150	2,30	4,60	345,00		https://www.baudaeletronica.com.br/trimpot-linear-horizontal-de-50k-50000.html
Z-Placa Padrão	10cm X 10cm	1	75	20	55	12,00	12,00	660,00	https://www.multcomercial.com.br/placa-furac-o-padr-o-ilha-10x10cm-040-0110.html

SUB-TOTAL CIRCUITO – COMPONENTES					27,57	1192,50	159,75	1032,75	0,00
SUB-TOTAL OUTROS					12,00	660,00	660,00	0,00	0,00

TOTAL					39,57	1852,50	819,75	1032,75	0,00

## Lista_de_Material_por_Equipe
Projeto Semestral de ETE102 de 2022 / Lista de Materiais para o Dado Digital Completo / Quantidade para Cada Equipe

Quantidade de equipes:	75

Item	Valor	Qtd./Circ.
Capacitor cerâmico	10nF/50V	8
Capacitor eletrolítico	1uF/16V (1uF/50V)	2
Capacitor eletrolítico	10uF/16V (10uF/50V)	1
Chave “Push-button”	6 x 6 x 5 mm/Vermelha	1
Resistor	220R/0,125W	14
Resistor	10k/0,125W	2
Resistor	220k/0,125W	2
Circuito Integrado	4027	1
Circuito Integrado	4093B	1
Circuito Integrado	4511	2
Circuito Integrado	4518	1
Circuito Integrado	74HCT85E	1
Circuito Integrado	LM555	1
Display 7-Segmentos	SM42056-1	2
Protoboard	3220 pontos	1
Cabos para protoboard	macho-macho	90
Cabos para protoboard	macho-fêmea	10

## Ficha_de_Retirada_de_Material_p
Projeto Semestral de ETE102 de 2022 / Lista de Materiais para o “Dado Digital Completo” / Retirada de Material por Equipe

	Item	Valor		Qtd./Circ.
	Capacitor cerâmico	10nF/50V		8
	Capacitor eletrolítico	1uF/16V (1uF/50V)		2
	Capacitor eletrolítico	10uF/16V (10uF/50V)		1
	Chave “Push-button”	6 x 6 x 5 mm/Vermelha		1
	Resistor	220R/0,125W		14
	Resistor	10k/0,125W		2
	Resistor	220k/0,125W		2
	Circuito Integrado	4027		1
	Circuito Integrado	4093B		1
	Circuito Integrado	4511		2
	Circuito Integrado	4518		1
	Circuito Integrado	74HCT85E		1
	Circuito Integrado	LM555		1
	Display 7-Segmentos	SM42056-1		2
	Protoboard	3220 pontos		1
	Cabos para protoboard	macho-macho		90
	Cabos para protoboard	macho-fêmea		10

O material deverá ser devolvido no final do semestre.

Aluno			RA			LAB

Assinatura			Data			Período