## Lista de Materiais
Dado Digital Simplificado rev. 00

Lista de Materiais para Protótipo

Qtd. desejada:	60
Qtd. concluída:	0
Qtd. a montar:	60		* Onde lê-se “PCI”, leia-se “placa padrão”.
Qtd. PCIs prontas:	0
Qtd. PCIs necessárias:	60
Qtd. PCIs a produzir:	60

Item	Valor	Qtd./Placa	Qtd. Sub-Total	Fator de Margem	Qtd. Total	Qtd. Estoque	Qtd. Compra	Valor un. (R$)	Sub-total/Placa (R$)	Sub-total (R$)	Link Multcomercial	Link Baú da Eletrônica	Parafuso Fácil
Placa Padrão Tipo Ilha	10cm x 10cm	1	60	1,05	63	0	63	12,26	12,26	772,38	---	https://www.baudaeletronica.com.br/placa-padr-o-tipo-ilha-10x10-cm.html
Conector KRE (Bloco Terminal)	2 terminais/5mm	3	180	1,05	189	0	189	0,90	2,70	170,10
Chave H-H	SK22G50 ou equivalente	1	60	1,05	63	0	63	0,76	0,76	47,88		https://www.baudaeletronica.com.br/chave-hh-sk22g50.html
Chave Táctil (Push Button)	6mm x 6mm x 5mm	1	60	1,05	63	0	63	0,12	0,12	7,56		https://www.baudaeletronica.com.br/chave-tactil-6x6x5mm-4-terminais.html?gclid=Cj0KCQjwppSEBhCGARIsANIs4p7qvuWhhzdof6WbKc-fbyPpV0bE5obplaEbPkX9zSnZ32vXNSEuCawaAqg-EALw_wcB
Circuito Integrado	74HC74	2	120	1,05	126	0	126	1,46	2,92	183,96
Circuito Integrado	74HC14	1	60	1,05	63	0	63	1,05	1,05	66,15
Circuito Integrado	74HC08	1	60	1,05	63	0	63	1,81	1,81	114,03
Circuito Integrado	CD4511	1	60	1,05	63	0	63	2,28	2,28	143,64
Soquete para CI	14 pinos/torneado	4	240	1,05	252	0	252	2,00	8,00	504,00
Soquete para CI	16 pinos/torneado	1	60	1,05	63	0	63	2,19	2,19	137,97
Capacitor cerâmico	100nF/50V	5	300	1,05	315	0	315	0,10	0,50	31,50
Capacitor eletrolítico	10µF/16V	2	120	1,05	126	0	126	0,15	0,30	18,90
Capacitor eletrolítico	1µF/16V	2	120	1,05	126	0	126	0,15	0,30	18,90
Resistor	220R/0,125W	9	540	1,05	567	0	567	0,05	0,45	28,35
Resistor	10K/0,125W	3	180	1,05	189	0	189	0,05	0,15	9,45
Resistor	330K/0,125W	1	60	1,05	63	0	63	0,05	0,05	3,15
Diodo	1N4148	1	60	1,05	63	0	63	0,10	0,10	6,30
Display de 7 segmentos Catodo Comum 0,56''	HDSP-7403 ou equivalente	1	60	1,05	63	0	63	1,80	1,80	113,40

TOTAL					37,74	2377,62

SUB-TOTAL PLACA PADRÃO					12,26	772,38
SUB-TOTAL COMPONENTES					25,48	1605,24

## Resumo
Dado Digital Simplificado rev. 00

Custos para Protótipo - Resumo

Qtd. alunos:	179
Margem na compra:	5%

Alunos/Grupo	Qtd. Grupos	Total (R$)
2	90	3578,34
3	60	2377,62