## 54 unidades total
Ponta de Prova Lógica rev. 03

Lista de Materiais para Produção / (para atingir 54 unidades no total)

Qtd. desejada:	54
Qtd. concluída:	11
Qtd. PCIs prontas:	12
Qtd. PCIs necessárias:	31
Qtd. PCIs a produzir:	32

Item	Valor	Qtd./PCI	Qtd. Sub-Total	Fator de Margem	Qtd. Total	Qtd. Estoque	Qtd. Compra	Valor un. (R$)	Sub-total (R$)
PCI	---	1	32	1,00	32	0	32	12,54	401,28
Resistor	47k/0,125W	2	64	1,10	71	0	71		0,00
Resistor	56k/0,125W	1	32	1,10	36	0	36		0,00
Resistor	22k/0,125W	1	32	1,10	36	0	36		0,00
Resistor	33k/0,125W	1	32	1,10	36	0	36		0,00
Resistor	10k/0,125W	1	32	1,10	36	0	36		0,00
Resistor	1.2M/0,125W	1	32	1,10	36	0	36		0,00
Resistor	680k/0,125W	1	32	1,10	36	0	36		0,00
Resistor	390k/0,125W	1	32	1,10	36	0	36		0,00
Resistor	10M/0,125W	1	32	1,10	36	0	36		0,00
Resistor	820R/0.5W	2	64	1,10	71	0	71		0,00
Capacitor cerâmico	10nF/50V	1	32	1,10	36	0	36		0,00
Capacitor de poliéster	100nF/50V	1	32	1,10	36	0	36		0,00
Circuito Integrado	LM339	1	32	1,10	36	0	36		0,00
Soquete para CI	14 pinos/torneado	1	32	1,10	36	0	36		0,00
Chave Botão	8x8mm	1	32	1,10	36	0	36		0,00
LED Convencional Difuso	5mm/Vermelho	1	32	1,10	36	0	36		0,00
LED Convencional Difuso	5mm/Verde	1	32	1,10	36	0	36		0,00
Conector KRE (Bloco Terminal)	2 vias/5mm	1	32	1,10	36	0	36		0,00
Ponta de Prova	Preta	1	32	1,10	36	0	36		0,00
Parafuso Philips Cabeça Arredondada	M2,5/12mm (máx. 16mm)	2	64	1,10	71	0	71		0,00
Porca	M2,5	2	64	1,10	71	0	71		0,00
Cabo Paralelo Bicolor (m)	0,5mm2	1	32	1,10	36	0	36		0,00
Ponta Banana	Preta	1	32	1,10	36	0	36		0,00
Ponta Banana	Vermelha	1	32	1,10	36	0	36		0,00
Terminal Ilhós Tubular Isolado	1mm/Preto	1	32	1,10	36	0	36		0,00
Terminal Ilhós Tubular Isolado	1mm/Vermelho	1	32	1,10	36	0	36		0,00
Espaguete Termo-Contrátil (m)	6mm	0,05	1,6	1,10	1,8	0	1,8		0,00
Espaguete Termo-Contrátil (m)	3mm	0,03	0,96	1,10	1,1	0	1,1		0,00
Ponta Banana-Jacaré	7,9cm/Preta	1	32	1,10	35,2	0	35,2		0,00
Ponta Banana-Jacaré	7,9cm/Vermelha	1	32	1,10	35,2	0	35,2		0,00

TOTAL					401,28